## Sheet1
数据段 | 帧头 | [6 empty] | 十六进制指示对应的数据
数据功能 | 起始位 | 数据类型 | 数据长度 | 仓位指示 | 漏水指示 |  |  | 数据类型 | 0x00 | 0x01 | 0x02 | 0x03 | 0x04 | 0x05 | 0x06 | 0x07 | 0x08 | 0x09 | 0x0A | 0x0B | 0x0C | 0x0D | 0x0E | 0x0F | 低四位
数值范围 | 0x25 |  | 0~255 | 0xMN |  |  | 普通数据 | 0x00 | 空数据 | 舱温舱湿 | 水温水深 | 九轴 | 声呐
字节数 | 0 | 1 | 2 | 3 | 4 |  | 特殊数据 | 0x10 |  | ROV-ID
0x20
0x30
数据长度 | [7 empty] | 0x40
除了帧头和帧尾外上传数据的字节数 | [6 empty] | 硬件状态 | 0x50 |  | 水平推进 | 垂直推进 | 照明 | 云台 | PID参数 | 舵机组1 | 舵机组2
单位：1Byte即8bits | [7 empty] | 0x60
0x70
0x80
仓位指示 | [7 empty] | 0x90
低四位N独热码指示对应的0~3仓位 | [6 empty] | 电池数据 | 0xA0 | 电池电压 | 电流检测增益 | 电流检测偏置 | 电池组输出电流 | 电池组剩余电量
4‘b0001 | 动力舱 | [6 empty] | 0xB0
4'b0010 | 控制仓 | [6 empty] | 0xC0
4'b0100 | 通讯仓 | [6 empty] | 0xD0
4'b1000 | 主控仓 | [6 empty] | 0xE0
高四位M独热码表示对应0~3仓位的工作状态 | [7 empty] | 0xF0
1‘b1 | 工作异常 | [6 empty] | 高四位
1'b0 | 工作正常
[8 empty] | ROV-ID | 0x11
漏水指示
独热码指示对应的0~7漏水传感器
数据段 | 帧尾
数据功能 | 验证位 | 结束位
数值范围 | 校验算法 | 0xFF | 0xFF
字节数 | 49 | 50 | 51
验证位可以使用如下校验算法
CRC8
奇偶校验
加和校验
异或校验
数据段 | 温湿度气压模块数据
数据功能 | 温度 |  | 湿度 |  | 舱内气压
数值范围 | 单位0.01℃ |  | 单位0.01% |  | 单位0.01kPa
字节数 | 1 | 2 | 3 | 4 | 5 | 6
数据段 | 水深水温传感器数据
数据功能 | 水温 |  | 水深
数值范围 | 单位0.01° |  | 单位0.01m
字节数 | 1 | 2 | 3 | 4
数据段 | 九轴传感器数据
数据功能 | 加速度Ax |  | 加速度Ay |  | 加速度Az |  | 角速度Wx |  | 角速度Wy |  | 角速度Wz |  | 旋转角Roll |  | 俯仰角Pitch |  | 旋转角Yaw |  | 磁场强度Hx |  | 磁场强度Hy |  | 磁场强度Hz
数值范围 | Ax/32768*16g |  | Ay/32768*16g |  | Az/32768*16g |  | Wx/32768*2000(°/s) |  | Wy/32768*2000(°/s) |  | Wz/32768*2000(°/s) |  | Roll/32768*180 |  | Pitch/32768*180 |  | Yaw/32768*180 |  | 单位A/m |  | 单位A/m |  | 单位A/m
字节数 | 1 | 2 | 3 | 4 | 5 | 6 | 7 | 8 | 9 | 10 | 11 | 12 | 13 | 14 | 15 | 16 | 17 | 18 | 19 | 20 | 21 | 22 | 23 | 24
| g代表重力加速度 | [5 empty] | 单位°/s | [5 empty] | 单位° | [5 empty] | 单位A/m
g=9.8m/s^2
单位m/s^2
数据段 | 声呐传感器数据
数据功能 | 高度 |  |  |  | 高度置信度 |  | 距离（前探声呐） |  |  |  | 距离置信度
数值范围 | 单位0.01m |  |  |  | 单位0.01 |  | 单位0.01m |  |  |  | 单位0.01
字节数 | 1 | 2 | 3 | 4 | 5 | 6 | 7 | 8 | 9 | 10 | 11 | 12
数据段 | PID算法参数
数据功能 | Kp |  |  |  | Ki |  |  |  | Kd
数值范围 | 32位浮点数 |  |  |  | 32位浮点数 |  |  |  | 32位浮点数
字节数 | 1 | 2 | 3 | 4 | 5 | 6 | 7 | 8 | 9 | 10 | 11 | 12
数据段 | 水平推进器
数据功能 | 左前水平 | 右前水平 | 左后水平 | 右后水平
| A1 | A2 | B1 | B2
数值范围 | 500-2500 | 500-2500 | 500-2500 | 500-2500
字节数 | 1 | 2 | 3 | 4
数据段 | 垂直推进器
数据功能 | 左前垂直 | 右前垂直 | 左后垂直 | 右后垂直
| C1 | C2 | D1 | D2
数值范围 | 500-2500 | 500-2500 | 500-2500 | 500-2500
字节数 | 1 | 2 | 3 | 4
数据段 | 灯光
数据功能 | L0 | L1 | L2 | L3
数值范围 | 1-65535 | 1-65535 | 1-65535 | 1-65535
字节数 | 1 | 2 | 3 | 4
数据段 | 云台
数据功能 | L0 | L1 | L2 | L3
数值范围 | 1-65535 | 1-65535 | 1-65535 | 1-65535
字节数 | 1 | 2 | 3 | 4
数据段 | 舵机组1
数据功能 | MA0 | MA1 | MA2 | MA3
数值范围 | 500-2500 | 500-2500 | 500-2500 | 500-2500
字节数 | 1 | 2 | 3 | 4
数据段 | 舵机组2
数据功能 | MA4 | MA5 | MA6 | MA7
数值范围 | 500-2500 | 500-2500 | 500-2500 | 500-2500
字节数 | 1 | 2 | 3 | 4