## OurEDA-P1K
Comment | Description | Designator | Footprint | LibRef | Quantity
BEEP | 蜂鸣器 | B1 | BEEP 5x9x5.5 | BEEP | 1
0.1uF | 无极性贴片电容 | C1, C5, C6, C8, C9, C11, C13, C35, C36, C37 | C 0603_L | C | 10
2.2uF | 无极性贴片电容 | C2, C7, C12 | C 0805_L | C | 3
100nF | 无极性贴片电容 | C3 | C 0603_L | C | 1
12pF | 无极性贴片电容 | C4 | C 0603_L | C | 1
105 | 无极性贴片电容 | C10 | C 0603_L | C | 1
104 | 无极性贴片电容 | C14, C15, C16, C20, C21, C22, C23, C26, C27, C28, C31, C32, C41, C42, C49, C50, C54, C55, C56, C58, C60, C61 | C 0603_L | C | 22
106 | 无极性贴片电容 | C17, C18, C19, C29, C30, C51, C53 | C 0603_L | C | 7
10uF | 无极性贴片电容 | C24, C25, C39, C43, C45, C47, C57 | C 0603_L | C | 7
103 | 无极性贴片电容 | C33, C34, C38, C40, C44, C46, C48 | C 0603_L | C | 7
47uF | 无极性贴片电容 | C52 | C 0603_L | C | 1
102 | 无极性贴片电容 | C59 | C 0603_L | C | 1
M7 | 二极管 | D1 | SMA(DO-214AC)_S1 | SMA(DO-214AC) M7 | 1
黄灯 0603 | 发光二极管 | D2, D3, D4, D6, D7 | 0603_LED_S1 | 0603 黄灯 | 5
1N4148WS T4 | 二极管 | D5 | SOD-323 | SOD-323 1N4148WS T4 | 1
DEBUG PAD | 调试断点焊盘 | DE1 | DEBUG_A | DEBUG | 1
10uF/50V | 贴片电解电容 | E1 | CM D(6.3*5.4) | C-CM | 1
10uF/50V | 贴片电解电容 | E2, E4, E5, E6, E7 | CM B(4*5.4) | C-CM | 5
100uF/16V | 贴片电解电容 | E3 | CM D(6.3*5.4) | C-CM | 1
1KΩ ±25% 100MHz | 贴片磁珠 | FB1, FB2 | 0805_L | 0805 600Ω 25% 100MHz | 2
MP38891DL-LF-P | Integrated Circuit | IC1, IC2, IC3 | SON50P300X400X100-15N-D | MP38891DL-LF-P | 3
ZYNQ7010 |  | J1 | DDR3_sodimm_Pin204 | DDR3_sodimm_Pin204 | 1
TF_Card | TF卡座 | J2 | Micro SD | TF_Card | 1
HDR-1X2 | 2P接插件 | JP1 | KF128-5.08-2P | Header 2 | 1
HDR-1X2 | 2P接插件 | JP2 | HDR2.54-LI-2P | Header 2 | 1
HDR-1X5 | 5P接插件 | JP3 | MX 1.25-LS-5P | Header 5 | 1
HDR-1X3 | 3P接插件 | JP4 | MX 1.25-LS-3P | Header 3 | 1
HDR-1X4 | 4P接插件 | JP5 | MX 1.25-LI-4P | Header 4 | 1
HDR-1X5 | 5P接插件 | JP6, JP7 | KF128-5.08-5P | Header 5 | 2
HDR-1X8 | 8P接插件 | JP8 | KF128-5.08-8P | Header 8 | 1
FPC1.0-24P | FPC连接器 | JP9 | FPC0.5 2H-WS-24P | FPC-24P | 1
4.7uH |  | L1 | 220uH | 220uH | 1
3.3uH |  | L2, L4 | 220uH | 220uH | 2
SRN8040-3R6Y | Inductor | L3 | SRN80408R2Y | SRN8040-3R6Y | 1
2.2uH | INDUCTOR | L5 | 0805L | INDUCTOR | 1
10uH | 小功率贴片电感 | L6, L7 | L 0805 | L | 2
PU1 |  | PU1 | LW-MPA223A | LW-MPA223A | 1
CSD17578Q3A | MOSFET N-CH 30V 35A 8VSON | Q1, Q2, Q4 | FP-DNH0008A-MFG | CMP-04962-000065-1 | 3
MP4423HGQ-P | Transistor | Q3 | MP4423GQP | MP4423HGQ-P | 1
SS8050 | 高频放大-NPN型 | Q5 | SOT23-3N | 8050-SMD | 1
100K | 贴片电阻 | R1, R6, R15 | R 0603_L | R | 3
182K | 贴片电阻 | R2, R7, R16 | R 0603_L | R | 3
8.2K | 贴片电阻 | R3, R8, R17 | R 0603_L | R | 3
5.1KΩ | 贴片电阻 | R4 | 0603_R | 0603 3.3KΩ (3301) 1% | 1
13K | 贴片电阻 | R5, R14 | R 0603_L | R | 2
28K | 贴片电阻 | R9 | R 0603_L | R | 1
1M | 贴片电阻 | R10, R11 | R 0603_L | R | 2
41.2K | 贴片电阻 | R12 | R 0603_L | R | 1
51K | 贴片电阻 | R13 | R 0603_L | R | 1
34.8K | 贴片电阻 | R18 | R 0603_L | R | 1
0Ω | 贴片电阻 | R19, R21, R36, R40, R42, R44, R46, R48 | R 0603_L | R | 8
0Ω | 贴片电阻 | R20 | R 0805_L | R | 1
0R | 贴片电阻 | R22, R27, R28, R31, R67, R68, R70, R71, R72, R73, R74, R75, R76, R77, R78, R79, R80, R81, R84, R97 | R 0603_L | R | 20
10K | 贴片电阻 | R23, R49, R50, R51, R52, R53, R82, R83, R89, R90, R91, R92, R94, R95, R96 | R 0603_L | R | 15
4.7k | 贴片电阻 | R24, R25, R32, R33, R37, R38, R61, R62, R63, R64, R65, R66, R88, R93 | R 0603_L | R | 14
2.49K | 贴片电阻 | R26 | R 0603_L | R | 1
330Ω | 贴片电阻 | R29, R30 | R 0603_L | R | 2
22Ω | 贴片电阻 | R34, R69 | R 0603_L | R | 2
22R | 贴片电阻 | R35, R39, R41, R43, R45, R47 | R 0603_L | R | 6
20K | 贴片电阻 | R54, R56, R57 | R 0603_L | R | 3
2.2K | 贴片电阻 | R55 | R 0603_L | R | 1
75R | 贴片电阻 | R58, R59 | 0603_R | 0603 330Ω (3300) 1% | 2
100Ω | 贴片电阻 | R60 | 0603_R | 0603 330Ω (3300) 1% | 1
33R | 贴片电阻 | R85 | R 0603_L | R | 1
8.06K | 贴片电阻 | R86 | R 0603_L | R | 1
1K | 贴片电阻 | R87 | R 0603_L | R | 1
330R | 贴片电阻 | R98 | R 0603_L | R | 1
3x6x5 | 3x6轻触开关 | SW1, SW2, SW3 | TSW SMD-3*6*2.5 | TSW 3x6 | 3
CSW-2P | 2路编码开关 | SW4 | CSW1.27 SMD-2P | CSW-2P | 1
TEST | 测试点 | TP1, TP2, TP3, TP4, TP5, TP6 | TEST 1 | TEST | 6
RTL8211E-VB-CG | No Description Available | U1 | QFN48 6X6 | RTL8211E-VB-CG | 1
HY601742 | 以太网变压器 | U2 | SOP-16_350mil | HY601742_1 | 1
WT931 | 维特智能WT931九轴模块 | U3 | WT931 | WT931 | 1
TPS2051BDBVR | No Description Available | U4 | DBV0005A_N | TPS2051BDBVR | 1
USB3320C-EZK | No Description Available | U5 | QFN32_5X5MC_MCH | USB3320C-EZK | 1
TXS0108EQPWRQ1 | No Description Available | U6 | PW20_TEX | TXS0108EQPWRQ1 | 1
USB-A |  | USB1 | USB-A/S_F | USB-A | 1
XC6206P282MR | 低压差线性稳压(LDO) | VR1, VR2 | SOT-23-3L | SOT-23 XC6206P332MR | 2
XC6206P152MR | 低压差线性稳压(LDO) | VR3 | SOT-23-3L | SOT-23 XC6206P332MR | 1
XTAL-ACT-4P 25M | 4脚有源晶振 | X1 | OSC 1612-4P | XTAL-ACT-4P | 1
XTAL-ACT-4P 24M | 4脚有源晶振 | X2 | OSC 1612-4P | XTAL-ACT-4P | 1